## BOM_Board1_Schematic1_2026-06-2
No. | Quantity | Designator | Footprint | Value | Manufacturer Part | Supplier Part | LCSC Price
1 | 1 | C2 | C0603 | 3.9pF |  |  | 14.7113
2 | 6 | R7,R8,R9,R13,R14,R15 | R0603 | 50 |  |  | 14.7113
3 | 1 | C21 | C0402 | 4.7uF | GRM155R61A475KEAAD | C77004
4 | 2 | C11,C12 | C0402 | 10nF | 0402B103K500NT | C1524
5 | 1 | C14 | C0603 | 1uF | CL10A105KB8NNNC | C15849
6 | 2 | C3,C4 | C0603 | 6.8pF | 6.8pF | C15720
7 | 1 | C1 | C0603 | 20pF | CL10C200JB8NNNC | C1648
8 | 12 | C5,C6,C7,C8,C9,C10,C13,C15,C20,C22,C23,C24 | C0603 | 100nF | CC0603KRX7R9BB104 | C14663
9 | 1 | X1 | CRYSTAL-SMD_4P-L3.2-W2.5-BL | 25MHz | X322525MOB4SI | C9006
10 | 2 | H1,H2 | HDR-TH_20P-P2.54-V-M_4 |  | PH2.54-1X20P-H25 | C42431804
11 | 1 | L2 | IND-SMD_L4.0-W4.0_LQH44PN2R2MP0L | 2.2uH | SMNR4020-2.2UH | C135262
12 | 1 | U2 | LED-SMD_4P-L1.6-W0.8_APHF1608LSEEQBDZGKC |  | APHF1608LSEEQBDZGKC | C3019171
13 | 1 | U1 | LQFP-64_L10.0-W10.0-P0.50-LS12.0-BL |  | STM32F722RET6 | C118207
14 | 1 | X2 | OSC-SMD_2P-L1.6-W1.0 | 32.768kHz | ABS05-32.768kHz-T | C179633
15 | 2 | R5,R6 | R0603 | 4.7kΩ | 0603WAF4701T5E | C23162
16 | 13 | R1,R2,R3,R4,R10,R11,R12,R16,R17,R21,R22,R23,R24 | R0603 | 10kΩ | RC0603FR-0710KL | C98220
17 | 1 | R20 | R0603 | 22.1kΩ | RMC060322.1K1%N | C269476
18 | 2 | R18,R19 | R0603 | 100kΩ | 0603WAF1003T5E | C25803
19 | 1 | D1 | SOD-123_L2.8-W1.8-LS3.7-RD |  | 1N4148W | C176288
20 | 1 | U5 | SOT-23-6_L2.9-W1.6-P0.95-LS2.8-BL |  | LMR51430XDDCR | C5185863
21 | 2 | SW1,SW2 | SW-SMD_L3.9-W3.0-P4.45 |  | TS-1088-AR02016 | C720477
22 | 1 | CARD1 | TF-SMD_TF-PUSH |  | TF PUSH | C393941
23 | 1 | USB1 | USB-C-SMD_TYPE-C-16PIN-2MD-073 |  | TYPE-C 16PIN 2MD(073) | C2765186
24 | 1 | U4 | WSON-8_L8.0-W6.10-P1.27-BL-EP |  | W25Q256JVEIQ | C97522